## 附件三、衡器产品分类说明
衡器(秤)均指整机(体)而言,应该包括秤体(承载器)、传力机构、显示器三部分。若缺一或两个部分，则只能统计为部件。
1.电子汽车衡 | 电子汽车衡器又称电子地磅，也被称为地磅，是厂矿、商家等用于大宗货物计量的主要称重设备。（包括电子汽车衡、电子地中衡、电子地上衡）称量范围：Max＞10t
2.电子平台秤 | 承载器呈平台型，称量范围：1t≤Max≤10t的固定式非自动电子衡器
3.机械轨道衡 | 安装在铁路线上、采用机械方式称量铁路列车重量的衡器
4.电子轨道衡 | 安装在铁路线上、采用电子方式称量铁路列车重量的衡器
5.料斗秤 | 承载器的形状为料斗或容器的、用以称量粉、粒、块状散料或液体的衡器
6.定量包装秤 | 把散装物料分成预定的且实际上恒定质量的等份，并将每等份物料装入容器的自动衡器
7.吊秤 | 处于自由悬吊状态下对被称物品进行称量的秤，不含分度数小于200的4级手提秤
8.皮带秤 | 独立的或安装在皮带运输机上对散料进行称量的、连续累计自动衡器
9.自动分检秤 | 对分立载荷（物品）进行称量并自动标记或分组的自动秤
10.特种秤 | 各种有特殊用途的，或者归不到上面工业类衡器的采用电子方式传递载荷的秤。包括连续失重秤、冲量式流量计、电子转子秤、垃圾秤、托盘提升秤、叉车秤、容重秤、宝石秤、病床秤、组合秤等
11.机械案秤 | 放在台面上使用的、采用机械方式传递载荷的小型非自动秤，最大秤量通常不超过30kg
12.电子案秤 | 放在台面上使用的、通过传感器采用电子方式传递载荷的小型非自动秤，最大秤量通常不超过30kg。包括计价秤、邮政秤、条码秤、计数秤等
13.机械台秤 | 承载器呈平台型、最大秤量在50kg至1000kg（含1000kg）之间的机械方式传递载荷的秤
14.电子台秤 | 承载器呈平台型、称量在50kg至1000kg（含1000kg）之间、通过传感器采用电子方式传递载荷的秤
15.称重系统 | 与其它相关设备组合起来，以特定软件、完成质量计量并且实现生产过程控制的衡器
16.家用秤 | 家用秤包括人体秤、婴儿秤、配餐秤、浴室秤、脂肪秤、健康秤、家用钩秤
17.公路自动衡器 | 安装在公路上的一种衡器，当车辆通过时，自动测定其车辆总重、轴重、轴组重量的一种自动衡器